## Sheet1
TIME | TAR | Matlab | TAR | Auto | Matlab | Auto | Auto | Auto | Matlab | Auto | bucket weight: | 0.95 | [kg] | HYDRAULIC |  |  | MECHANICAL
t | Qtar | Qobs | Qb,tar | Qb,out | h0 (US4) | A0 (US4) | u0 (US4) | H0 (US4) | hcr (US4) | hx (US4) | gross weight | net weight |  | a | 0.152 | [m] | a | none | [m]
[hh:mm:ss] | [m³/s] | [m³/s] | [kg/s] | [kg/s] | [m] | [m²] | [m/s] | [m] | [m] | [m²] | [kg] | [kg] |  | b | 0.076 | [m] | b | none | [m]
0:01 | 0.0055 | 0.0054267 | 0.0737 | 0.054167 | 0.071285 | 0.017846 | 0.30818 | 0.076126 | 0.04682 | 0.6568 | 4.2 | 3.25
0:02 | 0.0055 | 0.00544 | 0.0737 | 0.049167 | 0.081961 | 0.022164 | 0.24816 | 0.0851 | 0.04688 | 0.57198 | 3.9 | 2.95 |  |  |  |  | SPILLWAY
0:03 | 0.00699 | 0.00719 | 0.093636 | 0.034167 | 0.081222 | 0.021851 | 0.31989 | 0.086438 | 0.05445 | 0.67038 | 3 | 2.05 |  | ∑ transit | 33 | [kg] | a | none | [m]
0:04 | 0.00699 | 0.0068267 | 0.093636 | 0.054167 | 0.095618 | 0.028311 | 0.2469 | 0.098725 | 0.05297 | 0.55397 | 4.2 | 3.25 |  | ∑ deposit |  | [kg] | b | none | [m]
0:05 | 0.00699 | 0.0069583 | 0.093636 | 0.030833 | 0.097303 | 0.029118 | 0.24006 | 0.10024 | 0.05351 | 0.54993 | 2.8 | 1.85 |  | ∑ Sed in | 33 | [kg]
0:06 | 0.00699 | 0.0068883 | 0.093636 | 0.0425 | 0.10312 | 0.031988 | 0.21852 | 0.10556 | 0.05322 | 0.51607 | 3.5 | 2.55
0:07 | 0.00848 | 0.008555 | 0.11357 | 0.0375 | 0.10758 | 0.03427 | 0.24745 | 0.1107 | 0.05968 | 0.55476 | 3.2 | 2.25
0:08 | 0.00848 | 0.008535 | 0.11357 | 0.0575 | 0.12157 | 0.041924 | 0.20227 | 0.12366 | 0.05961 | 0.49033 | 4.4 | 3.45
0:09 | 0.00848 | 0.00848 | 0.11357 | 0.020833 | 0.13696 | 0.051189 | 0.16566 | 0.13836 | 0.0594 | 0.43371 | 2.2 | 1.25
0:10 | 0.00848 | 0.0085717 | 0.11357 | 0.0575 | 0.13547 | 0.050257 | 0.16873 | 0.13692 | 0.05974 | 0.44097 | 4.4 | 3.45
0:11 | 0.00996 | 0.0093017 | 0.13351 | 0.0058333 | 0.13544 | 0.050233 | 0.19827 | 0.13744 | 0.06235 | 0.46037 | 1.3 | 0.35
0:12 | 0.00996 | 0.0094333 | 0.13351 | 0.0175 | 0.1404 | 0.053384 | 0.18657 | 0.14217 | 0.06281 | 0.44737 | 2 | 1.05
0:13 | 0.00996 | 0.0095633 | 0.13351 | 0.0175 | 0.14656 | 0.057425 | 0.17344 | 0.1481 | 0.06326 | 0.43163 | 2 | 1.05
0:14 | 0.00996 | 0.010178 | 0.13351 | 0.0225 | 0.14876 | 0.058903 | 0.16909 | 0.15022 | 0.06534 | 0.43922 | 2.3 | 1.35
0:15 | 0.01145 | 0.011263 | 0.15344 | 0.025833 | 0.15361 | 0.062222 | 0.18402 | 0.15534 | 0.06884 | 0.44814 | 2.5 | 1.55
0:16 | 0.01145 | 0.011965 | 0.15344 | 0.015833 | 0.1703 | 0.074324 | 0.15406 | 0.17151 | 0.07101 | 0.41696 | 1.9 | 0.95
0:17 | 0.01145 | 0.012187 | 0.15344 | 0.0041667 | 0.19 | 0.08995 | 0.12729 | 0.19082 | 0.07168 | 0.37727 | 1.2 | 0.25
0:18 | 0.01145 | 0.012083 | 0.15344 | 0.0016667 | 0.19741 | 0.096208 | 0.11901 | 0.19813 | 0.07137 | 0.36154 | 1.05 | 0.1
0:19 | 0.0125 | 0.01249 | 0.1675 | 0.00083333 | 0.20043 | 0.098818 | 0.12649 | 0.20124 | 0.07259 | 0.36217 | 1 | 0.05
0:20 | 0.0125 | 0.01264 | 0.1675 | 0.00083333 | 0.20356 | 0.10156 | 0.12308 | 0.20434 | 0.07303 | 0.35876 | 1 | 0.05
0:21 | 0.0125 | 0.01246 | 0.1675 | 0.00083333 | 0.21011 | 0.10742 | 0.11637 | 0.2108 | 0.0725 | 0.34505 | 1 | 0.05
0:22 | 0.0125 | 0.012518 | 0.1675 | 0.00083333 | 0.21601 | 0.11282 | 0.11079 | 0.21663 | 0.07267 | 0.33642 | 1 | 0.05
0:23 | 0.01162 | 0.011748 | 0.15577 | 0.00083333 | 0.21793 | 0.11462 | 0.10138 | 0.21846 | 0.07035 | 0.32281 | 1 | 0.05
0:24 | 0.01162 | 0.01174 | 0.15577 | 0.0005 | 0.21164 | 0.1088 | 0.1068 | 0.21222 | 0.07032 | 0.33226 | 0.98 | 0.03
0:25 | 0.01162 | 0.011662 | 0.15577 | 0 | 0.20425 | 0.10217 | 0.11373 | 0.20491 | 0.07008 | 0.34311 | 0.95 | 0
0:26 | 0.01162 | 0.011707 | 0.15577 | 0 | 0.20266 | 0.10076 | 0.11532 | 0.20333 | 0.07022 | 0.3465 | 0.95 | 0
0:27 | 0.01075 | 0.01061 | 0.14405 | 0 | 0.20223 | 0.10039 | 0.10709 | 0.20281 | 0.06675 | 0.33008 | 0.95 | 0
0:28 | 0.01075 | 0.01071 | 0.14405 | 0 | 0.19057 | 0.090428 | 0.11888 | 0.19129 | 0.06708 | 0.35199 | 0.95 | 0
0:29 | 0.01075 | 0.010467 | 0.14405 | 0 | 0.18095 | 0.082588 | 0.13016 | 0.18181 | 0.06629 | 0.36635 | 0.95 | 0
0:30 | 0.01075 | 0.01053 | 0.14405 | 0 | 0.17644 | 0.079037 | 0.13601 | 0.17738 | 0.06649 | 0.37684 | 0.95 | 0
0:31 | 0.00987 | 0.009685 | 0.13232 | 0 | 0.1754 | 0.078228 | 0.12617 | 0.17621 | 0.06367 | 0.363 | 0.95 | 0
0:32 | 0.00987 | 0.0096167 | 0.13232 | 0 | 0.1695 | 0.073716 | 0.13389 | 0.17041 | 0.06344 | 0.37428 | 0.95 | 0
0:33 | 0.00987 | 0.0095567 | 0.13232 | 0 | 0.16475 | 0.070185 | 0.14063 | 0.16576 | 0.06323 | 0.38378 | 0.95 | 0
0:34 | 0.00987 | 0.0096733 | 0.13232 | 0 | 0.16496 | 0.070337 | 0.14032 | 0.16596 | 0.06363 | 0.38573 | 0.95 | 0
0:35 | 0.009 | 0.0091683 | 0.12059 | 0 | 0.16613 | 0.071202 | 0.1264 | 0.16695 | 0.06188 | 0.37247 | 0.95 | 0
0:36 | 0.009 | 0.009055 | 0.12059 | 0 | 0.16276 | 0.068723 | 0.13096 | 0.16363 | 0.06148 | 0.37774 | 0.95 | 0
0:37 | 0.009 | 0.0091167 | 0.12059 | 0 | 0.15971 | 0.06652 | 0.1353 | 0.16064 | 0.0617 | 0.38633 | 0.95 | 0
0:38 | 0.009 | 0.008685 | 0.12059 | 0 | 0.15798 | 0.065284 | 0.13786 | 0.15894 | 0.06015 | 0.38076 | 0.95 | 0
0:39 | 0.00812 | 0.0083233 | 0.10887 | 0 | 0.15536 | 0.063443 | 0.12799 | 0.1562 | 0.05883 | 0.37866 | 0.95 | 0
0:40 | 0.00812 | 0.0080067 | 0.10887 | 0 | 0.15205 | 0.06114 | 0.13281 | 0.15294 | 0.05764 | 0.3791 | 0.95 | 0
0:41 | 0.00812 | 0.00808 | 0.10887 | 0 | 0.14833 | 0.058611 | 0.13854 | 0.14931 | 0.05791 | 0.39041 | 0.95 | 0
0:42 | 0.00812 | 0.0081383 | 0.10887 | 0 | 0.14818 | 0.058509 | 0.13878 | 0.14916 | 0.05813 | 0.39229 | 0.95 | 0
0:43 | 0.00725 | 0.0074083 | 0.097138 | 0 | 0.14784 | 0.058277 | 0.12441 | 0.14862 | 0.05532 | 0.3742 | 0.95 | 0
0:44 | 0.00725 | 0.0075 | 0.097138 | 0 | 0.14229 | 0.054609 | 0.13276 | 0.14319 | 0.05568 | 0.39131 | 0.95 | 0
0:45 | 0.00725 | 0.0073767 | 0.097138 | 0 | 0.13988 | 0.053047 | 0.13667 | 0.14083 | 0.05519 | 0.39457 | 0.95 | 0
0:46 | 0.00725 | 0.007395 | 0.097138 | 0 | 0.13903 | 0.052504 | 0.13809 | 0.14 | 0.05527 | 0.39755 | 0.95 | 0
0:47 | 0.00637 | 0.006945 | 0.085411 | 0 | 0.1404 | 0.053388 | 0.11932 | 0.14113 | 0.05345 | 0.38069 | 0.95 | 0
0:48 | 0.00637 | 0.0061933 | 0.085411 | 0 | 0.13533 | 0.050168 | 0.12697 | 0.13615 | 0.05028 | 0.37154 | 0.95 | 0
0:49 | 0.00637 | 0.0061733 | 0.085411 | 0 | 0.12475 | 0.043767 | 0.14554 | 0.12583 | 0.05019 | 0.40232 | 0.95 | 0
0:50 | 0.00637 | 0.0063133 | 0.085411 | 0 | 0.12314 | 0.042828 | 0.14873 | 0.12427 | 0.0508 | 0.41254 | 0.95 | 0
0:51 | 0.0055 | 0.0058683 | 0 | 0 | 0.12306 | 0.042783 | 0.12856 | 0.1239 | 0.04884 | 0.39687 | 0.95 | 0
0:52 | 0.0055 | 0.0057783 | 0 | 0 | 0.12099 | 0.04159 | 0.13224 | 0.12188 | 0.04844 | 0.40037 | 0.95 | 0
0:53 | 0.0055 | 0.0058083 | 0 | 0 | 0.11795 | 0.039875 | 0.13793 | 0.11892 | 0.04857 | 0.41177 | 0.95 | 0
0:54 | 0.0055 | 0.005705 | 0 | 0 | 0.11679 | 0.039228 | 0.14021 | 0.1178 | 0.0481 | 0.41184 | 0.95 | 0
0:55 | 0.0055 | 0.00562 | 0 | 0 | 0.11616 | 0.038876 | 0.14148 | 0.11718 | 0.04772 | 0.41082 | 0.95 | 0
Note on H1: Schwindt Sebastian: Biased! Deposition & screen!
Note on M2: Schwindt Sebastian: Usage of dynamometer (Newton scale) and kitchen scale