## Sheet1
TIME | TAR | Matlab | TAR | Auto | Matlab | Auto | Auto | Auto | Matlab | Auto | bucket weight: | 1.064 | [kg] | HYDRAULIC |  |  | MECHANICAL
t | Qtar | Qobs | Qb,tar | Qb,out | h0 (US4) | A0 (US4) | u0 (US4) | H0 (US4) | hcr (US4) | hx (US4) |  | net weight |  | a | 0.0395 | [m] | a | 0.024 | [m]
[hh:mm:ss] | [m³/s] | [m³/s] | [kg/s] | [kg/s] | [m] | [m²] | [m/s] | [m] | [m] | [m²] |  | [kg] |  | b | 0.15 | [m] | b | 0.234 | [m]
0:01 | 0.0055 | 0.0048767 | 0.0737 | 0.020017 | 0.074145 | 0.018961 | 0.29007 | 0.078433 | 0.04418 | 0.59586 |  | 1.201
0:02 | 0.0055 | 0.004825 | 0.0737 | 0 | 0.1026 | 0.031726 | 0.17336 | 0.10414 | 0.04392 | 0.42806 |  | 0
0:03 | 0.00699 | 0.00679 | 0.093636 | 0 | 0.10566 | 0.033277 | 0.21005 | 0.10791 | 0.05282 | 0.49991 |  | 0 |  | ∑ transit | 13 | [kg] | SPILLWAY
0:04 | 0.00699 | 0.0067517 | 0.093636 | 0.0021167 | 0.11791 | 0.039851 | 0.1754 | 0.11948 | 0.05266 | 0.44661 |  | 0.127 |  | ∑ deposit | 316 | [kg] | a | 0.11 | [m]
0:05 | 0.00699 | 0.0067533 | 0.093636 | 0.0019333 | 0.12256 | 0.042494 | 0.16449 | 0.12394 | 0.05266 | 0.42966 |  | 0.116 |  | ∑ Sed in | 329 | [kg] | b | 0.234 + 2*0.03984 | [m]
0:06 | 0.00699 | 0.0067483 | 0.093636 | 0 | 0.1258 | 0.044383 | 0.15749 | 0.12707 | 0.05264 | 0.41843 |  | 0
0:07 | 0.00848 | 0.0077867 | 0.11357 | 0.00088333 | 0.1273 | 0.045269 | 0.18733 | 0.12909 | 0.0568 | 0.4462 |  | 0.053
0:08 | 0.00848 | 0.0085433 | 0.11357 | 0 | 0.13194 | 0.048071 | 0.17641 | 0.13353 | 0.05964 | 0.45202 |  | 0
0:09 | 0.00848 | 0.0084717 | 0.11357 | 0.0041667 | 0.13613 | 0.050668 | 0.16737 | 0.13756 | 0.05937 | 0.43613 |  | 0.25
0:10 | 0.00848 | 0.0085433 | 0.11357 | 0.00855 | 0.13847 | 0.05215 | 0.16261 | 0.13982 | 0.05964 | 0.4307 |  | 0.513
0:11 | 0.00996 | 0.0094883 | 0.13351 | 0.0073167 | 0.14227 | 0.054596 | 0.18243 | 0.14397 | 0.063 | 0.44282 |  | 0.439
0:12 | 0.00996 | 0.0096683 | 0.13351 | 0.017183 | 0.14684 | 0.057608 | 0.17289 | 0.14836 | 0.06362 | 0.43327 |  | 1.031
0:13 | 0.00996 | 0.0096617 | 0.13351 | 0.02185 | 0.15186 | 0.061013 | 0.16324 | 0.15322 | 0.06359 | 0.41874 |  | 1.311
0:14 | 0.00996 | 0.00974 | 0.13351 | 0.0053333 | 0.15678 | 0.064439 | 0.15456 | 0.158 | 0.06386 | 0.40732 |  | 0.32
0:15 | 0.01145 | 0.00965 | 0.15344 | 0 | 0.16629 | 0.071318 | 0.16055 | 0.1676 | 0.06355 | 0.38217 |  | 0
0:16 | 0.01145 | 0.010357 | 0.15344 | 0 | 0.16909 | 0.073413 | 0.15597 | 0.17033 | 0.06593 | 0.3899 |  | 0
0:17 | 0.01145 | 0.0104 | 0.15344 | 0 | 0.17688 | 0.079383 | 0.14424 | 0.17794 | 0.06607 | 0.37352 |  | 0
0:18 | 0.01145 | 0.0111 | 0.15344 | 0 | 0.18002 | 0.081852 | 0.13989 | 0.18102 | 0.06833 | 0.37957 |  | 0
0:19 | 0.0125 | 0.012133 | 0.1675 | 0 | 0.1848 | 0.085686 | 0.14588 | 0.18588 | 0.07152 | 0.38701 |  | 0
0:20 | 0.0125 | 0.012335 | 0.1675 | 0 | 0.19667 | 0.095578 | 0.13078 | 0.19754 | 0.07212 | 0.3667 |  | 0
0:21 | 0.0125 | 0.01238 | 0.1675 | 0 | 0.19964 | 0.098129 | 0.12738 | 0.20046 | 0.07226 | 0.36196 |  | 0
0:22 | 0.0125 | 0.012347 | 0.1675 | 0 | 0.19939 | 0.097916 | 0.12766 | 0.20022 | 0.07216 | 0.3619 |  | 0
0:23 | 0.01162 | 0.011652 | 0.15577 | 0.00285 | 0.19259 | 0.092116 | 0.12615 | 0.1934 | 0.07005 | 0.36373 |  | 0.171
0:24 | 0.01162 | 0.011555 | 0.15577 | 0 | 0.18849 | 0.088703 | 0.131 | 0.18936 | 0.06975 | 0.37005 |  | 0
0:25 | 0.01162 | 0.011715 | 0.15577 | 0 | 0.18834 | 0.08858 | 0.13118 | 0.18922 | 0.07025 | 0.373 |  | 0
0:26 | 0.01162 | 0.011518 | 0.15577 | 0 | 0.18744 | 0.087842 | 0.13228 | 0.18834 | 0.06964 | 0.37153 |  | 0
0:27 | 0.01075 | 0.010723 | 0.14405 | 0 | 0.18853 | 0.088735 | 0.12115 | 0.18928 | 0.06712 | 0.35602 |  | 0
0:28 | 0.01075 | 0.010688 | 0.14405 | 0 | 0.17925 | 0.08124 | 0.13232 | 0.18014 | 0.06701 | 0.37384 |  | 0
0:29 | 0.01075 | 0.010688 | 0.14405 | 0 | 0.17701 | 0.079486 | 0.13524 | 0.17795 | 0.06701 | 0.37856 |  | 0
0:30 | 0.01075 | 0.01063 | 0.14405 | 0 | 0.17659 | 0.079154 | 0.13581 | 0.17753 | 0.06682 | 0.37839 |  | 0
0:31 | 0.00987 | 0.010535 | 0.13232 | 0 | 0.1759 | 0.07862 | 0.12554 | 0.17671 | 0.06651 | 0.3781 |  | 0
0:32 | 0.00987 | 0.0098567 | 0.13232 | 0 | 0.17535 | 0.078191 | 0.12623 | 0.17616 | 0.06426 | 0.36646 |  | 0
0:33 | 0.00987 | 0.0097383 | 0.13232 | 0 | 0.17035 | 0.074358 | 0.13274 | 0.17125 | 0.06385 | 0.37482 |  | 0
0:34 | 0.00987 | 0.0097333 | 0.13232 | 0 | 0.16836 | 0.07286 | 0.13546 | 0.16929 | 0.06384 | 0.37919 |  | 0
0:35 | 0.009 | 0.009055 | 0.12059 | 0 | 0.16886 | 0.073236 | 0.12289 | 0.16963 | 0.06148 | 0.36409 |  | 0
0:36 | 0.009 | 0.0091083 | 0.12059 | 0 | 0.16454 | 0.070027 | 0.12852 | 0.16538 | 0.06167 | 0.3748 |  | 0
0:37 | 0.009 | 0.009035 | 0.12059 | 0 | 0.16156 | 0.067856 | 0.13263 | 0.16246 | 0.06141 | 0.3801 |  | 0
0:38 | 0.009 | 0.0090583 | 0.12059 | 0 | 0.16333 | 0.069142 | 0.13017 | 0.1642 | 0.06149 | 0.37647 |  | 0
0:39 | 0.00812 | 0.0085183 | 0.10887 | 0 | 0.16374 | 0.069442 | 0.11693 | 0.16444 | 0.05955 | 0.36368 |  | 0
0:40 | 0.00812 | 0.00795 | 0.10887 | 0 | 0.16196 | 0.068145 | 0.11916 | 0.16268 | 0.05742 | 0.35453 |  | 0
0:41 | 0.00812 | 0.0079283 | 0.10887 | 0 | 0.15596 | 0.063863 | 0.12715 | 0.15679 | 0.05734 | 0.36765 |  | 0
0:42 | 0.00812 | 0.0079483 | 0.10887 | 0 | 0.15564 | 0.063637 | 0.1276 | 0.15647 | 0.05742 | 0.36893 |  | 0
0:43 | 0.00725 | 0.007845 | 0.097138 | 0 | 0.15676 | 0.064425 | 0.11253 | 0.15741 | 0.05702 | 0.36374 |  | 0
0:44 | 0.00725 | 0.0069717 | 0.097138 | 0 | 0.15488 | 0.063103 | 0.11489 | 0.15555 | 0.05356 | 0.34582 |  | 0
0:45 | 0.00725 | 0.0068633 | 0.097138 | 0 | 0.15148 | 0.060749 | 0.11934 | 0.1522 | 0.05312 | 0.35068 |  | 0
0:46 | 0.00725 | 0.006925 | 0.097138 | 0 | 0.15108 | 0.060474 | 0.11989 | 0.15181 | 0.05337 | 0.35327 |  | 0
0:47 | 0.00637 | 0.0065617 | 0.085411 | 0 | 0.15111 | 0.060496 | 0.1053 | 0.15167 | 0.05186 | 0.3432 |  | 0
0:48 | 0.00637 | 0.00642 | 0.085411 | 0 | 0.15094 | 0.060382 | 0.1055 | 0.15151 | 0.05126 | 0.3396 |  | 0
0:49 | 0.00637 | 0.00642 | 0.085411 | 0 | 0.15117 | 0.060538 | 0.10522 | 0.15173 | 0.05126 | 0.33909 |  | 0
0:50 | 0.00637 | 0.0063683 | 0.085411 | 0 | 0.15103 | 0.060441 | 0.10539 | 0.15159 | 0.05104 | 0.33795 |  | 0
0:51 | 0.0055 | 0.0061067 | 0 | 0 | 0.15097 | 0.060401 | 0.091058 | 0.15139 | 0.0499 | 0.33053 |  | 0
0:52 | 0.0055 | 0.0060733 | 0 | 0 | 0.15106 | 0.060461 | 0.090968 | 0.15148 | 0.04975 | 0.32935 |  | 0
0:53 | 0.0055 | 0.0059267 | 0 | 0 | 0.15119 | 0.060552 | 0.090831 | 0.15161 | 0.0491 | 0.32476 |  | 0
0:54 | 0.0055 | 0.0056933 | 0 | 0 | 0.15077 | 0.060263 | 0.091266 | 0.15119 | 0.04805 | 0.3187 |  | 0
0:55 | 0.0055 | 0.00556 | 0 | 0 | 0.15068 | 0.060201 | 0.091361 | 0.1511 | 0.04744 | 0.31485 |  | 0