## Sheet1
TIME | TAR | Matlab | TAR | Auto | Matlab | Auto | Auto | Auto | Matlab | Auto | bucket weight: | 1.064 | [kg] | HYDRAULIC |  |  | MECHANICAL
t | Qtar | Qobs | Qb,tar | Qb,out | h0 (US4) | A0 (US4) | u0 (US4) | H0 (US4) | hcr (US4) | hx (US4) | gross weight | net weight |  | a | none | [m] | a | 0.0235 | [m]
[hh:mm:ss] | [m³/s] | [m³/s] | [kg/s] | [kg/s] | [m] | [m²] | [m/s] | [m] | [m] | [m²] | [kg] | [kg] |  | b | none | [m] | b | 0.232 | [m]
0:01 | 0.0055 | 0.0053033 | 0.0737 | 0.077267 | 0.053291 | 0.01154 | 0.47662 | 0.064869 | 0.04624 | 0.8677 | 5.7 | 4.636
0:02 | 0.0055 | 0.0051717 | 0.0737 | 0.072267 | 0.061045 | 0.014108 | 0.38984 | 0.068791 | 0.04561 | 0.74715 | 5.4 | 4.336 |  |  |  |  | SPILLWAY
0:03 | 0.00699 | 0.006115 | 0.093636 | 0.048933 | 0.058705 | 0.013309 | 0.52519 | 0.072764 | 0.04994 | 0.85069 | 4 | 2.936 |  | ∑ transit | 152 | [kg] | a | 0.11 | [m]
0:04 | 0.00699 | 0.006595 | 0.093636 | 0.058933 | 0.077069 | 0.020132 | 0.34721 | 0.083213 | 0.052 | 0.67472 | 4.6 | 3.536 |  | ∑ deposit | 189 | [kg] | b | 0.232 | [m]
0:05 | 0.00699 | 0.0068283 | 0.093636 | 0.072267 | 0.093253 | 0.027196 | 0.25703 | 0.09662 | 0.05297 | 0.56803 | 5.4 | 4.336 |  | ∑ Sed in | 341 | [kg]
0:06 | 0.00699 | 0.00668 | 0.093636 | 0.0606 | 0.093457 | 0.027291 | 0.25613 | 0.096801 | 0.05236 | 0.56026 | 4.7 | 3.636
0:07 | 0.00848 | 0.00798 | 0.11357 | 0.052267 | 0.084836 | 0.023399 | 0.3624 | 0.09153 | 0.05754 | 0.67825 | 4.2 | 3.136
0:08 | 0.00848 | 0.0086717 | 0.11357 | 0.062267 | 0.086401 | 0.024085 | 0.35209 | 0.092719 | 0.0601 | 0.6956 | 4.8 | 3.736
0:09 | 0.00848 | 0.008665 | 0.11357 | 0.063933 | 0.10336 | 0.032108 | 0.26411 | 0.10692 | 0.06008 | 0.58125 | 4.9 | 3.836
0:10 | 0.00848 | 0.0085517 | 0.11357 | 0.0656 | 0.10333 | 0.032094 | 0.26423 | 0.10689 | 0.05967 | 0.57745 | 5 | 3.936
0:11 | 0.00996 | 0.00983 | 0.13351 | 0.0656 | 0.10277 | 0.03181 | 0.31311 | 0.10777 | 0.06417 | 0.62439 | 5 | 3.936
0:12 | 0.00996 | 0.0098667 | 0.13351 | 0.052267 | 0.10964 | 0.03535 | 0.28175 | 0.11368 | 0.06429 | 0.58639 | 4.2 | 3.136
0:13 | 0.00996 | 0.0099217 | 0.13351 | 0.083933 | 0.10952 | 0.03529 | 0.28223 | 0.11358 | 0.06448 | 0.58873 | 6.1 | 5.036
0:14 | 0.00996 | 0.00995 | 0.13351 | 0.0706 | 0.10898 | 0.035001 | 0.28457 | 0.1131 | 0.06457 | 0.59252 | 5.3 | 4.236
0:15 | 0.01145 | 0.010677 | 0.15344 | 0.0656 | 0.10934 | 0.035192 | 0.32536 | 0.11473 | 0.06697 | 0.6125 | 5 | 3.936
0:16 | 0.01145 | 0.011083 | 0.15344 | 0.062267 | 0.11419 | 0.037796 | 0.30294 | 0.11887 | 0.06827 | 0.59785 | 4.8 | 3.736
0:17 | 0.01145 | 0.01124 | 0.15344 | 0.10893 | 0.11846 | 0.04016 | 0.28511 | 0.12261 | 0.06877 | 0.58052 | 7.6 | 6.536
0:18 | 0.01145 | 0.011197 | 0.15344 | 0.082267 | 0.12034 | 0.041219 | 0.27779 | 0.12427 | 0.06863 | 0.57032 | 6 | 4.936
0:19 | 0.0125 | 0.011902 | 0.1675 | 0.11893 | 0.11805 | 0.039927 | 0.31307 | 0.12304 | 0.07082 | 0.59993 | 8.2 | 7.136
0:20 | 0.0125 | 0.01233 | 0.1675 | 0.063933 | 0.12061 | 0.041374 | 0.30212 | 0.12526 | 0.07211 | 0.59788 | 4.9 | 3.836
0:21 | 0.0125 | 0.012483 | 0.1675 | 0.052267 | 0.13258 | 0.048461 | 0.25794 | 0.13597 | 0.07257 | 0.54738 | 4.2 | 3.136
0:22 | 0.0125 | 0.012475 | 0.1675 | 0.014633 | 0.13861 | 0.05224 | 0.23928 | 0.14153 | 0.07254 | 0.52332 | 1.942 | 0.878
0:23 | 0.01162 | 0.012037 | 0.15577 | 0.016833 | 0.13783 | 0.051744 | 0.22457 | 0.1404 | 0.07123 | 0.51678 | 2.074 | 1.01
0:24 | 0.01162 | 0.01166 | 0.15577 | 0.032433 | 0.13808 | 0.051898 | 0.2239 | 0.14063 | 0.07008 | 0.50754 | 3.01 | 1.946
0:25 | 0.01162 | 0.011737 | 0.15577 | 0.032033 | 0.13599 | 0.050581 | 0.22973 | 0.13868 | 0.07031 | 0.51702 | 2.986 | 1.922
0:26 | 0.01162 | 0.011655 | 0.15577 | 0.027967 | 0.14132 | 0.053977 | 0.21528 | 0.14368 | 0.07006 | 0.49577 | 2.742 | 1.678
0:27 | 0.01075 | 0.010972 | 0.14405 | 0.039867 | 0.14201 | 0.054424 | 0.19752 | 0.144 | 0.06792 | 0.47829 | 3.456 | 2.392
0:28 | 0.01075 | 0.0107 | 0.14405 | 0.038683 | 0.14493 | 0.056338 | 0.19081 | 0.14678 | 0.06705 | 0.46265 | 3.385 | 2.321
0:29 | 0.01075 | 0.010715 | 0.14405 | 0.056283 | 0.14522 | 0.05653 | 0.19016 | 0.14706 | 0.06709 | 0.462 | 4.441 | 3.377
0:30 | 0.01075 | 0.01076 | 0.14405 | 0.052717 | 0.14374 | 0.055555 | 0.1935 | 0.14565 | 0.06724 | 0.4678 | 4.227 | 3.163
0:31 | 0.00987 | 0.010323 | 0.13232 | 0.077267 | 0.13771 | 0.051664 | 0.19104 | 0.13957 | 0.06582 | 0.47797 | 5.7 | 4.636
0:32 | 0.00987 | 0.0098317 | 0.13232 | 0.051717 | 0.13576 | 0.050437 | 0.19569 | 0.13771 | 0.06417 | 0.47267 | 4.167 | 3.103
0:33 | 0.00987 | 0.0095867 | 0.13232 | 0.042867 | 0.14178 | 0.054278 | 0.18184 | 0.14347 | 0.06334 | 0.44674 | 3.636 | 2.572
0:34 | 0.00987 | 0.0097717 | 0.13232 | 0.03705 | 0.14543 | 0.056673 | 0.17416 | 0.14698 | 0.06397 | 0.43986 | 3.287 | 2.223
0:35 | 0.009 | 0.0091067 | 0.12059 | 0.0198 | 0.14214 | 0.054508 | 0.16511 | 0.14352 | 0.06166 | 0.43381 | 2.252 | 1.188
0:36 | 0.009 | 0.0089633 | 0.12059 | 0.0019 | 0.14988 | 0.059656 | 0.15086 | 0.15104 | 0.06115 | 0.40801 | 1.178 | 0.114
0:37 | 0.009 | 0.0089433 | 0.12059 | 0 | 0.15301 | 0.061807 | 0.14561 | 0.15409 | 0.06108 | 0.39918 | 1.064 | 0
0:38 | 0.009 | 0.0089233 | 0.12059 | 0 | 0.15615 | 0.063995 | 0.14064 | 0.15716 | 0.06101 | 0.39071 | 1.064 | 0
0:39 | 0.00812 | 0.0085917 | 0.10887 | 0 | 0.15692 | 0.064535 | 0.12582 | 0.15772 | 0.05981 | 0.38116 | 1.064 | 0
0:40 | 0.00812 | 0.00826 | 0.10887 | 0 | 0.15558 | 0.063591 | 0.12769 | 0.15641 | 0.05859 | 0.3766 | 1.064 | 0
0:41 | 0.00812 | 0.008125 | 0.10887 | 0 | 0.15202 | 0.061124 | 0.13285 | 0.15292 | 0.05808 | 0.38205 | 1.064 | 0
0:42 | 0.00812 | 0.0078833 | 0.10887 | 0 | 0.15014 | 0.059837 | 0.1357 | 0.15108 | 0.05717 | 0.38077 | 1.064 | 0
0:43 | 0.00725 | 0.0072233 | 0.097138 | 0 | 0.14832 | 0.058601 | 0.12372 | 0.1491 | 0.05458 | 0.368 | 1.064 | 0
0:44 | 0.00725 | 0.00729 | 0.097138 | 0 | 0.14661 | 0.057455 | 0.12619 | 0.14742 | 0.05485 | 0.37413 | 1.064 | 0
0:45 | 0.00725 | 0.0071867 | 0.097138 | 0 | 0.14548 | 0.056705 | 0.12785 | 0.14631 | 0.05444 | 0.37421 | 1.064 | 0
0:46 | 0.00725 | 0.0070867 | 0.097138 | 0 | 0.1456 | 0.056783 | 0.12768 | 0.14643 | 0.05403 | 0.37109 | 1.064 | 0
0:47 | 0.00637 | 0.0067317 | 0.085411 | 0 | 0.14553 | 0.05674 | 0.11227 | 0.14618 | 0.05257 | 0.36122 | 1.064 | 0
0:48 | 0.00637 | 0.0063783 | 0.085411 | 0.0016333 | 0.14203 | 0.054436 | 0.11702 | 0.14272 | 0.05108 | 0.35965 | 1.162 | 0.098
0:49 | 0.00637 | 0.0063417 | 0.085411 | 0.0001 | 0.13893 | 0.052442 | 0.12147 | 0.13968 | 0.05092 | 0.36651 | 1.07 | 0.006
0:50 | 0.00637 | 0.0062233 | 0.085411 | 0 | 0.14033 | 0.053341 | 0.11942 | 0.14106 | 0.05041 | 0.35922 | 1.064 | 0
0:51 | 0.0055 | 0.0061533 | 0 | 1.6667e-05 | 0.14129 | 0.053962 | 0.10192 | 0.14182 | 0.0501 | 0.35458 | 1.065 | 0.001
0:52 | 0.0055 | 0.005975 | 0 | 0 | 0.14049 | 0.053442 | 0.10292 | 0.14103 | 0.04932 | 0.35106 | 1.064 | 0
0:53 | 0.0055 | 0.0060067 | 0 | 0 | 0.13872 | 0.052308 | 0.10515 | 0.13928 | 0.04946 | 0.35655 | 1.064 | 0
0:54 | 0.0055 | 0.0059183 | 0 | 0 | 0.13886 | 0.052395 | 0.10497 | 0.13942 | 0.04907 | 0.35339 | 1.064 | 0
0:55 | 0.0055 | 0.00413 | 0 | 0 | 0.1374 | 0.051468 | 0.10686 | 0.13798 | 0.04032 | 0.29345 | 1.064 | 0
Note on H1: Schwindt Sebastian: Biased! Deposition & screen!
Note on M2: Schwindt Sebastian: Usage of dynamometer (Newton scale) and kitchen scale