## Sheet1
TIME | TAR | Matlab | TAR | Auto | Matlab | Auto | Auto | Auto | Matlab | Auto | bucket weight: | 1.064 | [kg] | HYDRAULIC |  |  | MECHANICAL
t | Qtar | Qobs | Qb,tar | Qb,out | h0 (US4) | A0 (US4) | u0 (US4) | H0 (US4) | hcr (US4) | hx (US4) | gross weight | net weight |  | a | -- | [m] | a | 0.0235 | [m]
[hh:mm:ss] | [m³/s] | [m³/s] | [kg/s] | [kg/s] | [m] | [m²] | [m/s] | [m] | [m] | [m²] | [kg] | [kg] |  | b | -- | [m] | b | 0.232 | [m]
0:01 | 0.0055 | 0.005277 | 0.0737 | 0.054983 | 0.048893 | 0.010183 | 0.5401 | 0.063761 | 0.04612 | 0.94329 | 4.363 | 3.299
0:02 | 0.0055 | 0.0053672 | 0.0737 |  | 0.047999 | 0.0099165 | 0.55463 | 0.063678 | 0.04654 | 0.9696 | [6 empty] | SPILLWAY
0:03 | 0.00699 | 0.0068574 | 0.093636 | 0.059967 | 0.051329 | 0.010926 | 0.63978 | 0.072191 | 0.05309 | 1.0343 | 4.662 | 3.598 |  | ∑ transit | 168 | [kg] | a | 0.11 | [m]
0:04 | 0.00699 | 0.0070262 | 0.093636 |  | 0.075567 | 0.019527 | 0.35797 | 0.082098 | 0.05379 | 0.71182 |  |  |  | ∑ deposit | 187 | [kg] | b | 0.232 | [m]
0:05 | 0.00699 | 0.007077 | 0.093636 | 0.05895 | 0.079111 | 0.020969 | 0.33335 | 0.084775 | 0.05399 | 0.68246 | 4.601 | 3.537 |  | ∑ Sed in | 355 | [kg]
0:06 | 0.00699 | 0.0071639 | 0.093636 |  | 0.0767 | 0.019983 | 0.3498 | 0.082937 | 0.05434 | 0.70847
0:07 | 0.00848 | 0.0085836 | 0.11357 | 0.0806 | 0.075496 | 0.019498 | 0.43491 | 0.085137 | 0.05978 | 0.79183 | 5.9 | 4.836 |  |  | CHECK THIS!
0:08 | 0.00848 | 0.0087869 | 0.11357 |  | 0.084578 | 0.023287 | 0.36415 | 0.091337 | 0.06052 | 0.71555
0:09 | 0.00848 | 0.0084787 | 0.11357 | 0.078933 | 0.10398 | 0.032422 | 0.26155 | 0.10747 | 0.0594 | 0.57125 | 5.8 | 4.736
0:10 | 0.00848 | 0.0084525 | 0.11357 |  | 0.1062 | 0.033553 | 0.25273 | 0.10945 | 0.0593 | 0.5584
0:11 | 0.00996 | 0.0093525 | 0.13351 |  | 0.10195 | 0.031397 | 0.31723 | 0.10708 | 0.06253 | 0.61336
0:12 | 0.00996 | 0.0099705 | 0.13351 | 0.092267 | 0.10485 | 0.032864 | 0.30307 | 0.10953 | 0.06464 | 0.61649 | 6.6 | 5.536
0:13 | 0.00996 | 0.010026 | 0.13351 |  | 0.11223 | 0.036731 | 0.27116 | 0.11597 | 0.06483 | 0.57767
0:14 | 0.00996 | 0.01 | 0.13351 |  | 0.11549 | 0.038508 | 0.25865 | 0.1189 | 0.06474 | 0.56056
0:15 | 0.01145 | 0.011202 | 0.15344 | 0.077267 | 0.11805 | 0.039929 | 0.28676 | 0.12224 | 0.06865 | 0.58153 | 5.7 | 4.636
0:16 | 0.01145 | 0.011462 | 0.15344 |  | 0.11563 | 0.038584 | 0.29675 | 0.12012 | 0.06946 | 0.60071
0:17 | 0.01145 | 0.011556 | 0.15344 |  | 0.12091 | 0.041545 | 0.2756 | 0.12478 | 0.06975 | 0.57688
0:18 | 0.01145 | 0.011602 | 0.15344 | 0.1106 | 0.12244 | 0.042422 | 0.2699 | 0.12615 | 0.0699 | 0.5709 | 7.7 | 6.636
0:19 | 0.0125 | 0.01233 | 0.1675 |  | 0.1218 | 0.042055 | 0.29723 | 0.1263 | 0.07211 | 0.59203
0:20 | 0.0125 | 0.012492 | 0.1675 |  | 0.12479 | 0.043786 | 0.28548 | 0.12894 | 0.07259 | 0.58172
0:21 | 0.0125 | 0.0125 | 0.1675 | 0.078933 | 0.124 | 0.043326 | 0.28851 | 0.12824 | 0.07262 | 0.58565 | 5.8 | 4.736
0:22 | 0.0125 | 0.012505 | 0.1675 |  | 0.128 | 0.045684 | 0.27362 | 0.13181 | 0.07263 | 0.56744
0:23 | 0.01162 | 0.012008 | 0.15577 |  | 0.13944 | 0.052766 | 0.22022 | 0.14191 | 0.07114 | 0.5102
0:24 | 0.01162 | 0.011497 | 0.15577 | 0.0046 | 0.13697 | 0.051198 | 0.22696 | 0.1396 | 0.06957 | 0.50792 | 1.34 | 0.276
0:25 | 0.01162 | 0.011472 | 0.15577 |  | 0.13789 | 0.05178 | 0.22441 | 0.14046 | 0.06949 | 0.50395
0:26 | 0.01162 | 0.011507 | 0.15577 |  | 0.13854 | 0.052191 | 0.22265 | 0.14106 | 0.0696 | 0.5024
0:27 | 0.01075 | 0.01109 | 0.14405 | 0.088933 | 0.14357 | 0.055443 | 0.19389 | 0.14548 | 0.06829 | 0.47567 | 6.4 | 5.336
0:28 | 0.01075 | 0.010849 | 0.14405 | 0.0668 | 0.14661 | 0.057459 | 0.18709 | 0.1484 | 0.06753 | 0.4606 | 5.072 | 4.008
0:29 | 0.01075 | 0.010926 | 0.14405 |  | 0.14385 | 0.055632 | 0.19323 | 0.14576 | 0.06777 | 0.4711
0:30 | 0.01075 | 0.010834 | 0.14405 |  | 0.14277 | 0.054924 | 0.19573 | 0.14473 | 0.06748 | 0.47264
0:31 | 0.00987 | 0.010397 | 0.13232 | 0.056133 | 0.13973 | 0.052956 | 0.18638 | 0.1415 | 0.06606 | 0.47276 | 4.432 | 3.368
0:32 | 0.00987 | 0.010133 | 0.13232 |  | 0.13828 | 0.052029 | 0.1897 | 0.14012 | 0.06518 | 0.47135
0:33 | 0.00987 | 0.0096049 | 0.13232 |  | 0.13546 | 0.050247 | 0.19643 | 0.13742 | 0.0634 | 0.46805
0:34 | 0.00987 | 0.0097623 | 0.13232 | 0.049667 | 0.1422 | 0.054547 | 0.18094 | 0.14386 | 0.06394 | 0.44966 | 4.044 | 2.98
0:35 | 0.009 | 0.0093574 | 0.12059 |  | 0.14731 | 0.057923 | 0.15538 | 0.14854 | 0.06254 | 0.42455
0:36 | 0.009 | 0.0086738 | 0.12059 |  | 0.14347 | 0.055381 | 0.16251 | 0.14482 | 0.06011 | 0.41896
0:37 | 0.009 | 0.0084508 | 0.12059 | 0.00033333 | 0.1493 | 0.059266 | 0.15186 | 0.15048 | 0.0593 | 0.39719 | 1.084 | 0.02
0:38 | 0.009 | 0.0086787 | 0.12059 |  | 0.15253 | 0.061473 | 0.14641 | 0.15362 | 0.06013 | 0.39422
0:39 | 0.00812 | 0.0082262 | 0.10887 |  | 0.15509 | 0.063252 | 0.12838 | 0.15593 | 0.05846 | 0.37694
0:40 | 0.00812 | 0.0079066 | 0.10887 | 0.00016667 | 0.15454 | 0.062869 | 0.12916 | 0.15539 | 0.05726 | 0.37051 | 1.074 | 0.01
0:41 | 0.00812 | 0.0079525 | 0.10887 |  | 0.15213 | 0.061196 | 0.13269 | 0.15302 | 0.05743 | 0.37751
0:42 | 0.00812 | 0.0079607 | 0.10887 |  | 0.1511 | 0.060488 | 0.13424 | 0.15201 | 0.05746 | 0.38029
0:43 | 0.00725 | 0.0074246 | 0.097138 | 0.00016667 | 0.15114 | 0.060516 | 0.1198 | 0.15187 | 0.05538 | 0.36642 | 1.074 | 0.01
0:44 | 0.00725 | 0.0069508 | 0.097138 |  | 0.14911 | 0.059136 | 0.1226 | 0.14988 | 0.05348 | 0.35866
0:45 | 0.00725 | 0.0071656 | 0.097138 | 1.6667e-05 | 0.14699 | 0.057709 | 0.12563 | 0.14779 | 0.05435 | 0.36976 | 1.065 | 0.001
0:46 | 0.00725 | 0.0071082 | 0.097138 |  | 0.14693 | 0.057668 | 0.12572 | 0.14773 | 0.05412 | 0.36835
0:47 | 0.00637 | 0.0063689 | 0.085411 |  | 0.147 | 0.057718 | 0.11036 | 0.14762 | 0.05104 | 0.34721
0:48 | 0.00637 | 0.0063639 | 0.085411 |  | 0.14458 | 0.056109 | 0.11353 | 0.14524 | 0.05102 | 0.35289
0:49 | 0.00637 | 0.0063508 | 0.085411 | 0.00016667 | 0.14298 | 0.055061 | 0.11569 | 0.14367 | 0.05096 | 0.3564 | 1.074 | 0.01
0:50 | 0.00637 | 0.0064 | 0.085411 |  | 0.1431 | 0.055134 | 0.11554 | 0.14378 | 0.05117 | 0.35759
0:51 | 0.0055 | 0.0061541 | 0 |  | 0.14384 | 0.055621 | 0.098883 | 0.14434 | 0.05011 | 0.34838
0:52 | 0.0055 | 0.0059279 | 0 |  | 0.14352 | 0.055415 | 0.099251 | 0.14403 | 0.04911 | 0.34217
0:53 | 0.0055 | 0.0058869 | 0 |  | 0.14201 | 0.054427 | 0.10105 | 0.14253 | 0.04893 | 0.34455
0:54 | 0.0055 | 0.0057639 | 0 |  | 0.14141 | 0.05404 | 0.10178 | 0.14194 | 0.04837 | 0.34204
0:55 | 0.0055 | 0.002941 | 0 |  | 0.1419 | 0.054355 | 0.10119 | 0.14242 | 0.03334 | 0.23495
Note on H1: Schwindt Sebastian: Biased! Deposition & screen!
Note on M2: Schwindt Sebastian: Usage of dynamometer (Newton scale) and kitchen scale