## Sheet1
TIME | TAR | Matlab | TAR | Auto | Matlab | Auto | Auto | Auto | Matlab | Auto | bucket weight: | 1.05 | [kg] | HYDRAULIC |  |  | MECHANICAL
t | Qtar | Qobs | Qb,tar | Qb,out | h0 (US4) | A0 (US4) | u0 (US4) | H0 (US4) | hcr (US4) | hx (US4) | gross weight | net weight |  | a | 0.043 | [m] | a | 0.0235 | [m]
[hh:mm:ss] | [m³/s] | [m³/s] | [kg/s] | [kg/s] | [m] | [m²] | [m/s] | [m] | [m] | [m²] | [kg] | [kg] |  | b | 0.15 | [m] | b | 0.232 | [m]
0:01 | 0.0055 | 0.0051885 | 0.0737 | 0.00083333 | 0.097232 | 0.029083 | 0.18911 | 0.099055 | 0.04569 | 0.46991 | 1.1 | 0.05
0:02 | 0.0055 | 0.0050885 | 0.0737 | 0 | 0.10476 | 0.032818 | 0.16759 | 0.10619 | 0.04521 | 0.43155 | 1.05 | 0 |  |  |  |  | SPILLWAY
0:03 | 0.00699 | 0.0063426 | 0.093636 | 0 | 0.10772 | 0.034342 | 0.20354 | 0.10983 | 0.05093 | 0.47281 | 1.05 | 0 |  | ∑ transit | 190 | [kg] | a | 0.11 | [m]
0:04 | 0.00699 | 0.0067098 | 0.093636 | 0.0058333 | 0.1158 | 0.038676 | 0.18073 | 0.11746 | 0.05248 | 0.45321 | 1.4 | 0.35 |  | ∑ deposit | 117 | [kg] | b | 0.232 | [m]
0:05 | 0.00699 | 0.0066803 | 0.093636 | 0.0058333 | 0.12279 | 0.042627 | 0.16398 | 0.12416 | 0.05236 | 0.42641 | 1.4 | 0.35 |  | ∑ Sed in | 307 | [kg]
0:06 | 0.00699 | 0.006677 | 0.093636 | 0 | 0.12825 | 0.045835 | 0.1525 | 0.12943 | 0.05234 | 0.40812 | 1.05 | 0
0:07 | 0.00848 | 0.0079852 | 0.11357 | 0 | 0.12892 | 0.046238 | 0.1834 | 0.13063 | 0.05756 | 0.44648 | 1.05 | 0
0:08 | 0.00848 | 0.0083738 | 0.11357 | 0.0005 | 0.13232 | 0.048306 | 0.17555 | 0.13389 | 0.05901 | 0.44595 | 1.08 | 0.03
0:09 | 0.00848 | 0.0083492 | 0.11357 | 0.0125 | 0.13554 | 0.050302 | 0.16858 | 0.13699 | 0.05892 | 0.43469 | 1.8 | 0.75
0:10 | 0.00848 | 0.0083902 | 0.11357 | 0.014167 | 0.13076 | 0.047349 | 0.17909 | 0.13239 | 0.05907 | 0.45175 | 1.9 | 0.85
0:11 | 0.00996 | 0.0097098 | 0.13351 | 0.010833 | 0.13301 | 0.048727 | 0.2044 | 0.13514 | 0.06376 | 0.47937 | 1.7 | 0.65
0:12 | 0.00996 | 0.0099049 | 0.13351 | 0.045833 | 0.13896 | 0.052459 | 0.18986 | 0.14079 | 0.06442 | 0.46359 | 3.8 | 2.75
0:13 | 0.00996 | 0.0098508 | 0.13351 |  | 0.13525 | 0.050116 | 0.19874 | 0.13726 | 0.06424 | 0.47498
0:14 | 0.00996 | 0.0098918 | 0.13351 | 0.070833 | 0.13887 | 0.052403 | 0.19007 | 0.14071 | 0.06438 | 0.4636 | 5.3 | 4.25
0:15 | 0.01145 | 0.010754 | 0.15344 |  | 0.13584 | 0.050487 | 0.22679 | 0.13846 | 0.06722 | 0.49484
0:16 | 0.01145 | 0.011148 | 0.15344 | 0.090833 | 0.14343 | 0.055351 | 0.20686 | 0.14561 | 0.06848 | 0.47746 | 6.5 | 5.45
0:17 | 0.01145 | 0.011131 | 0.15344 |  | 0.15201 | 0.061115 | 0.18735 | 0.1538 | 0.06842 | 0.4501
0:18 | 0.01145 | 0.011075 | 0.15344 |  | 0.1483 | 0.058591 | 0.19542 | 0.15025 | 0.06825 | 0.46021
0:19 | 0.0125 | 0.012028 | 0.1675 | 0.10417 | 0.15289 | 0.061719 | 0.20253 | 0.15498 | 0.0712 | 0.46571 | 7.3 | 6.25
0:20 | 0.0125 | 0.012451 | 0.1675 |  | 0.13952 | 0.052822 | 0.23665 | 0.14238 | 0.07247 | 0.51941
0:21 | 0.0125 | 0.012351 | 0.1675 |  | 0.12981 | 0.046772 | 0.26726 | 0.13345 | 0.07217 | 0.55599
0:22 | 0.0125 | 0.012462 | 0.1675 | 0.10583 | 0.13532 | 0.050164 | 0.24918 | 0.13849 | 0.0725 | 0.53575 | 7.4 | 6.35
0:23 | 0.01162 | 0.011574 | 0.15577 |  | 0.13775 | 0.051693 | 0.22479 | 0.14033 | 0.06981 | 0.50677
0:24 | 0.01162 | 0.01132 | 0.15577 |  | 0.13346 | 0.049008 | 0.2371 | 0.13633 | 0.06902 | 0.51714
0:25 | 0.01162 | 0.011508 | 0.15577 | 0.12917 | 0.13093 | 0.047456 | 0.24486 | 0.13399 | 0.06961 | 0.53164 | 8.8 | 7.75
0:26 | 0.01162 | 0.011403 | 0.15577 |  | 0.13408 | 0.049391 | 0.23527 | 0.1369 | 0.06928 | 0.51669
0:27 | 0.01075 | 0.010692 | 0.14405 |  | 0.13457 | 0.049695 | 0.21632 | 0.13696 | 0.06702 | 0.49802
0:28 | 0.01075 | 0.010643 | 0.14405 | 0.10083 | 0.13006 | 0.046923 | 0.2291 | 0.13273 | 0.06686 | 0.51409 | 7.1 | 6.05
0:29 | 0.01075 | 0.010677 | 0.14405 |  | 0.1317 | 0.047922 | 0.22432 | 0.13426 | 0.06697 | 0.50851
0:30 | 0.01075 | 0.010608 | 0.14405 |  | 0.13312 | 0.048795 | 0.22031 | 0.13559 | 0.06675 | 0.50143
0:31 | 0.00987 | 0.010239 | 0.13232 | 0.099167 | 0.1289 | 0.046229 | 0.2135 | 0.13123 | 0.06554 | 0.50844 | 7 | 5.95
0:32 | 0.00987 | 0.010243 | 0.13232 |  | 0.13186 | 0.048019 | 0.20554 | 0.13401 | 0.06555 | 0.49713
0:33 | 0.00987 | 0.0099951 | 0.13232 |  | 0.12908 | 0.046334 | 0.21302 | 0.13139 | 0.06472 | 0.5014
0:34 | 0.00987 | 0.010043 | 0.13232 | 0.084167 | 0.12995 | 0.046858 | 0.21064 | 0.13221 | 0.06488 | 0.49928 | 6.1 | 5.05
0:35 | 0.009 | 0.0094213 | 0.12059 |  | 0.13132 | 0.047693 | 0.18871 | 0.13314 | 0.06276 | 0.47791
0:36 | 0.009 | 0.0089721 | 0.12059 |  | 0.13461 | 0.049718 | 0.18102 | 0.13628 | 0.06119 | 0.45457
0:37 | 0.009 | 0.0087475 | 0.12059 | 0.055833 | 0.13454 | 0.049676 | 0.18117 | 0.13621 | 0.06038 | 0.44878 | 4.4 | 3.35
0:38 | 0.009 | 0.0087836 | 0.12059 |  | 0.13294 | 0.048687 | 0.18486 | 0.13469 | 0.06051 | 0.45516
0:39 | 0.00812 | 0.0082344 | 0.10887 |  | 0.13211 | 0.048172 | 0.16856 | 0.13355 | 0.05849 | 0.44275
0:40 | 0.00812 | 0.0077689 | 0.10887 | 0.035833 | 0.14001 | 0.053133 | 0.15282 | 0.1412 | 0.05673 | 0.40519 | 3.2 | 2.15
0:41 | 0.00812 | 0.0077672 | 0.10887 |  | 0.14354 | 0.055423 | 0.14651 | 0.14463 | 0.05672 | 0.39516
0:42 | 0.00812 | 0.0078262 | 0.10887 |  | 0.14144 | 0.054057 | 0.15021 | 0.14259 | 0.05695 | 0.40264
0:43 | 0.00725 | 0.0074148 | 0.097138 | 0.00016667 | 0.14612 | 0.057128 | 0.12691 | 0.14694 | 0.05535 | 0.3788 | 1.06 | 0.01
0:44 | 0.00725 | 0.0072311 | 0.097138 | 8.3333e-05 | 0.14825 | 0.058553 | 0.12382 | 0.14903 | 0.05461 | 0.36838 | 1.055 | 0.005
0:45 | 0.00725 | 0.0074049 | 0.097138 | 8.3333e-05 | 0.14902 | 0.059074 | 0.12273 | 0.14979 | 0.05531 | 0.37116 | 1.055 | 0.005
0:46 | 0.00725 | 0.0073475 | 0.097138 | 8.3333e-05 | 0.14936 | 0.059308 | 0.12224 | 0.15012 | 0.05508 | 0.36877 | 1.055 | 0.005
0:47 | 0.00637 | 0.0066082 | 0.085411 | 0 | 0.14877 | 0.058906 | 0.10814 | 0.14937 | 0.05206 | 0.34994 | 1.05 | 0
0:48 | 0.00637 | 0.0062967 | 0.085411 | 0 | 0.14546 | 0.05669 | 0.11237 | 0.1461 | 0.05073 | 0.34876 | 1.05 | 0
0:49 | 0.00637 | 0.0062787 | 0.085411 | 0 | 0.14393 | 0.055684 | 0.1144 | 0.1446 | 0.05065 | 0.3519 | 1.05 | 0
0:50 | 0.00637 | 0.0063262 | 0.085411 | 0 | 0.14259 | 0.054803 | 0.11624 | 0.14328 | 0.05086 | 0.35669 | 1.05 | 0
0:51 | 0.0055 | 0.0060574 | 0 | 0 | 0.1422 | 0.054553 | 0.10082 | 0.14272 | 0.04968 | 0.34936 | 1.05 | 0
0:52 | 0.0055 | 0.0058426 | 0 | 0 | 0.14066 | 0.053554 | 0.1027 | 0.1412 | 0.04873 | 0.34643 | 1.05 | 0
0:53 | 0.0055 | 0.0058607 | 0 | 0 | 0.1393 | 0.052677 | 0.10441 | 0.13985 | 0.04881 | 0.3504 | 1.05 | 0
0:54 | 0.0055 | 0.0059279 | 0 | 0 | 0.13909 | 0.052543 | 0.10468 | 0.13965 | 0.04911 | 0.35309 | 1.05 | 0
0:55 | 0.0055 | 0.0045443 | 0 | 0 | 0.13923 | 0.052634 | 0.10449 | 0.13979 | 0.0425 | 0.30525 | 1.05 | 0
Note on H1: Schwindt Sebastian: Biased! Deposition & screen!
Note on M2: Schwindt Sebastian: Usage of dynamometer (Newton scale) and kitchen scale