## GeneralFlood
GENERAL FLOOD
| Time |  | Q supply | Qb supply | [5 empty] | t(fall)/t(rise) | 1.7 | [-] |  | Interpolation of Qb(Q)
| t |  | Q [l/s] | Qb [kg/s] | Power control |  |  | ∑ V supply |  | Qini | 5.5 | [l/s] |  | f(x) = a*x^b+c
| [min] | [hh:mm:ss] | [l/s] | [kg/s] | [Hz] | RT [s] | PT [s] | [m³] |  | Qb/Q | 0.005 | [-] |  | a | -2.0876 | Storage |  |  | Duration [min] |  | Pump discharge [l/s] |  | Solid discharge [kg/s]
| 0 | 0:00 | 5.5 | 0.0737 | 1.15 | 16 | 3 |  |  | L | 2.14 | [m] |  | b | -0.13499 | Vrise | 0.050815 | [m³] | trise | 18.8204 | Qini / end | 5.5 | Qb ini / end | 0.0737
| 3 |  | 5.5 | 0.0737 |  |  |  | 0.002475 |  | B | 1.4267 | [m] |  | c | 4.4486 | Vfall | 0.086386 | [m³] | tfall | 31.9946 | Qpeak | 12.5 | Qb peak | 0.1675
| 3 | 0:03 | 6.9877 | 0.093636 | 1.15 | 16 | 0 |  |  | ∆zdep,max | 0.26 | [m] |  | R² | 0.987 | ∑ | 0.1372 | [m³] | ∑ | 50.815 | ∆Qrise | 1.4877 | ∆Qb rise | 0.0134
| 7 |  | 6.9877 | 0.093636 |  |  |  | 0.01086 |  | Channel width | 0.29 | [m] |  |  |  | Vfill / Vmax | 20 | [%] | ∆t | 3 | ∆Qfall | -0.87515 | ∆Qb fall | -0.0085273
| 7 | 0:07 | 8.4755 | 0.11357 | 2.15 | 16 | 6 |  |  | Basin surface | 2.9093 | [m²] |  | m_rise_big | 0.006199
| 11 |  | 8.4755 | 0.11357 |  |  |  | 0.021031 |  | Basin volume | 0.686 | [m³] |  | m_fall_big | -0.0036464
| 11 | 0:11 | 9.9632 | 0.13351 | 2.15 | 16 | 0 |  |  | Dep. vol. adapt. | 0.052684 | [m³]
| 15 |  | 9.9632 | 0.13351 |  |  |  | 0.032987 |  | Qpeak | 12.5 | [l/s]
| 15 | 0:15 | 11.451 | 0.15344 | 3 | 16 | 2 |  |  | Storage ratio | 0.2 | [-]
| 19 |  | 11.451 | 0.15344 |  |  |  | 0.046728 |  | Vtar | 0.1372 | [m³]
| 19 | 0:19 | 12.5 | 0.1675 | 3.5 | 16 | 2 |  |  | Vrise | 0.050815 | [m³]
| 23 |  | 12.5 | 0.1675 |  |  |  | 0.061728 |  | Vfall | 0.086386 | [m³]
| 23 | 0:23 | 11.6249 | 0.205 | 5 | 16 | 0 |  |  | trise | 1129.2225 | [s] | 18.8204 | [min]
| 27 |  | 11.6249 | 0.205 |  |  |  | 0.080086 |  | tfall | 1919.6783 | [s] | 31.9946 | [min]
V PEAK | 27 | 0:27 | 10.7497 | 0.14405 | 3 | 16 | 4
0.058545 | 31 |  | 10.7497 | 0.14405 |  |  |  | 0.092986
| 31 | 0:31 | 9.8746 | 0.13232 | 2.15 | 16 | 0 |  |  | Values (exact diagram)
| 35 |  | 9.8746 | 0.13232 |  |  |  | 0.10484 |  | t | Q | Qb | Qb
| 35 | 0:35 | 8.9994 | 0.12059 | 2.15 | 16 | 2 |  |  | [min] | [l/s] | [l/s] | [kg/s]
| 39 |  | 8.9994 | 0.12059 |  |  |  | 0.11563 |  | 1.5 | 5.5 | 0.0275 | 0.0737
| 39 | 0:39 | 8.1243 | 0.10887 | 2.15 | 14 | 4 |  |  | 20.3204 | 12.5 | 0.0625 | 0.1675
| 43 |  | 8.1243 | 0.10887 |  |  |  | 0.12538 |  | 52.4 | 5.5 | 0.0275 | 0.0737
| 43 | 0:43 | 7.2491 | 0.097138 | 2.15 | 14 | 6
| 47 |  | 7.2491 | 0.097138 |  |  |  | 0.13408 |  | Values (hydrograph design)
| 47 | 0:47 | 6.374 | 0.085411 | 2.15 | 12 | 6 |  |  | ∆trise | 240 | [s] | 4 | [min]
| 51 |  | 6.374 | 0.085411 |  |  |  | 0.14173 |  | ∆tfall | 240 | [s] | 4 | [min]
| 51 | 0:51 | 5.4988 | 0 | OFF | -- | -- |  |  | ∆Qrise | 1.4877
| 55 |  | 5.4988 | 0 |  |  |  | 0.14173 |  | ∆Qfall | -0.87515
| 55 | 0:55 | 5.5 | 0 | OFF | -- | --
[8 empty] | 325.9823 | [kg]